## 様式（仕様対応表）
別紙
仕様対応表
項目 | 仕様・性能 |  |  | 可否 | 提案内容（※同等品以上可） | 適否
①屋根型ﾌｨﾙﾑ温室 352㎡ （8.0m×22.0m×2連棟 柱高2.8m） | 本体 | □構造 | 大屋根型温室、軒高＝3000 施設園芸基準相当
|  | □主骨材 | 軽量Ｈ形鋼、C形鋼、他（溶融亜鉛メッキ）
|  | □基礎 | 独立基礎
|  | □アルミ材 | 谷・軒樋、棟木、天受、天窓枠、フィルム止材、出入口、他
|  | □天窓 | 両天窓（左右独立開閉） W=1300 自動温度制御 雨・風速センサー
|  | □側妻換気 | （側上段）自動巻上 自動温度制御 （側下段、妻）手動巻上 換気扇×2台
|  | □被覆資材 | （屋根・妻上・天窓）ｴﾌｸﾘｰﾝ・NeWGRﾅｼｼﾞ 100μ
（側・妻下）POフィルム(流滴塗布品) 0.15mm
（止水）ｴﾌｸﾘｰﾝﾌﾞﾗｯｸ 120μ×800mm
|  | □外部遮光 | 手動巻上 3区画 遮光ネット 35～45％遮光
|  | □内部遮光 | 手動巻上 3区画 遮光ネット 35～45％遮光
|  | □ﾊﾝﾃﾞｨｶｰﾃﾝ | 内張保温 3軸1層2枚張 ｶｰﾃﾝﾌｨﾙﾑ：LSｽｸﾘｰﾝ ﾗｸｿｽ 1147 FR
|  | □内部保温 | 側手動巻上 妻手動スライド POフィルム(流滴塗布品) 0.1mm
|  | □温室排水配管設備 | 温室内暗渠排水、雨水排水
|  | □土間ｺﾝｸﾘｰﾄ | 通路部土間コンクリート t=100mm ﾍﾞﾝﾁ下枠石、真砂土、防草ｼｰﾄ敷
| 設備 | □ﾛｰﾀﾘｰﾍﾞﾝﾁ | 架台、エキスパンドメタル 溶融亜鉛メッキ
［A区間］W=1.58m、L=20m ×3列
［B区間］W=1.58m、L= 9m ×3列
［C区間］W=1.58m、L= 9m ×3列
|  | □ﾍﾞﾝﾁﾄﾝﾈﾙ加温設備 | 農電園芸ﾏｯﾄ、農電ﾃﾞｼﾞﾀﾙｻｰﾓ ﾄﾝﾈﾙｱｰﾁ設置、断熱材・ｼｰﾄ含む
［A区間］L=20m（農電ﾃﾞｼﾞﾀﾙｻｰﾓ ×2台）
［B区間］L= 5m×3列(農電ﾃﾞｼﾞﾀﾙｻｰﾓ×1台)
［C区間］L= 5m×3列(農電ﾃﾞｼﾞﾀﾙｻｰﾓ×1台)
|  | □空調機器 | 農事用ﾋｰﾄﾎﾟﾝﾌﾟｴｱｺﾝ(天吊式) 6HP相当 ×5台
|  | □循環扇 | エアビーム 手動/自動タイマー制御
|  | □炭酸ガス施用装置 | ［B区間］直列切替型3+3本立集合装置 CO2噴霧ﾉｽﾞﾙ×6 自動制御盤 ﾀｲﾏｰ＋濃度制御
|  | □細霧装置(細霧･加湿) | ［A/B区間］自動温度/ﾀｲﾏｰ制御、2系統 細霧ﾉｽﾞﾙ FFN-20 動噴ﾎﾟﾝﾌﾟﾕﾆｯﾄ
|  | □自動頭上灌水設備 | ﾍﾞﾝﾁ上個別灌水 MGﾉｽﾞﾙ MG1-6 自動ﾀｲﾏｰ制御 3系統×3区画
|  | □給水配管設備 | ｶｯﾌﾟﾘﾝｸﾞ付横水栓×10ヶ所 ﾃﾞｲｽｸﾌｨﾙﾀｰ設置 液肥混入器 ﾎｰｽ 18×24 50m ×5巻
|  | □ﾊｳｽ環境ﾓﾆﾀﾘﾝｸﾞｼｽﾃﾑ | ﾊｳｽﾌｧｰﾓ GFﾀｲﾌﾟ
|  | □電気設備工事 | コンセント×6箇所
②ﾊﾟｲﾌﾟﾊｳｽ 14㎡ (2.0m×7.0m 柱高2.0m) | 本体 | □構造 | 差込型パイプハウス アーチパイプ：φ31.8 70cmピッチ
|  | □被覆材 | POフィルム(流滴塗布品) 0.15mm 開口部：防虫網0.6mm 遮光ネット 45%遮光
| 設備 | □自動頭上灌水設備 | 頭上灌水 MGノズル MG1-6（同等品） 自動タイマー制御 1系統×1区画
|  | □給水配管設備 | カップリング付横水栓×2ヶ所 ホース 18×24 50m ×1巻
|  | □電気設備工事 | コンセント×1箇所
③屋根型ﾌｨﾙﾑ温室 19.2㎡ （3.2m×6.0m×単棟 柱高2.5m） | 本体 | □構造 | 大屋根型温室、軒高＝2700 施設園芸基準相当
|  | □主骨材 | 軽量Ｈ形鋼、C形鋼、他（溶融亜鉛メッキ）
|  | □基礎 | 独立基礎
|  | □アルミ材 | 谷・軒樋、棟木、天受、天窓枠、フィルム止材、出入口、他
|  | □天窓 | 片天窓 W=800 手動開閉
|  | □側妻換気 | （側・妻）手動巻上 換気扇×1台
|  | □被覆資材 | （屋根・妻上・天窓）ｴﾌｸﾘｰﾝ・ｿﾌﾄｼｬｲﾝ 100μ
（側・妻下）POフィルム(流滴塗布品) 0.15mm
（止水）ｴﾌｸﾘｰﾝﾌﾞﾗｯｸ 120μ×800mm
|  | □土間ｺﾝｸﾘｰﾄ | 土間コンクリート t=100mm
| 設備 | □残土置場 | コンクリート製 3区画 W=3000,L=1500,H=800
|  | □給水配管設備 | カップリング付横水栓×2ヶ所 ホース 18×24 50m ×1巻
|  | □電気設備工事 | 分電盤設置、LED照明×2箇所、コンセント×2箇所
④電気設備工事 | □一次側電気工事：既設電源に接続 電力申請含む
□二次側電気工事：分電盤設置（A/B/C区画）、各機器への電源供給及び盤設置・ｾﾝｻｰ配線、ｺﾝｾﾝﾄ×9箇所（合計）
□工事仕様：CVVケーブル露出配管（一部保護管使用、一部埋設配線）
⑤フェンス設置工事 | □PCフェンス H=1800 ×32m分
□既存引戸設置工事 ×2箇所